## Firmware
| CTR | SPR | FLOWER | CLOSER | SNAKE
Firmware | 0.17.5 | 0.17.5 | 0.19.2(r51853) | 0.22.0(r52074) | 0.22.0(r52074)

## シーケンス
名称 | CTR |  | SPR |  | FLOWER |  | SNAKE |  | CLOSER |  | 備考
| LINE | QC | LINE | QC | LINE | QC | LINE | QC | LINE | QC
STARTUP | ○ | ○ | ○ | ○ | ○ | ○ | ○ | ○ | ○ | ○
CHECK SEQUENCE | ○ | ○ | ○ | ○ | ○ | ○ | ○ | ○ | ○ | ○ | ・常にTrueを返す。（過去との互換性のため）
CHECK SER NO | ○ | ○ | ○ | ○ | ○ | ○ | ○ | ○ | ○ | ○
CHECK REGION | ○ | ○ | ○ | ○ | ○ | ○ | ○ | ○ | ○ | ○
CHECK PRODUCT LOG | ○ | ○ | ○ | ○ | ○ | ○ | ○ | ○ | ○ | ○
CHECK LAST PROCESS | 不問 | ○ | 不問 | ○ | 不問 | ○ | 不問 | ○ | 不問 | ○ | ・LINEモード時は、○であっても実行しない。
CHECK IMPORT VERSION | ○ | ○ | ○ | ○ | ○ | ○ | ○ | ○ | ○ | ○
CHECK PREINSTALL VERSION CHECK NOT PREINSTALLED" | ○ | ○ | ○ | ○ | ○ | ○ | ○ | ○ | ○ | ○
CHECK NOT EXIST AGING | ○ | ○ | ○ | ○ | ○ | ○ | ○ | ○ | ○ | ○
CHECK CAL FLAG | ○ | ○ | ○ | ○ | ○ | ○ | ○ | ○ | ○ | ○
CHECK 3D VOLUME | 不問 | 不問 | ○ | ○ | 不問 | 不問 | 不問※ | 不問※ | 不問※ | 不問※ | CHECK 3D Volumeは [eva/EvaVolume.cpp] で定義 GetPlatFormにより挙動を変える CTR・FTR 無条件でTrue SPR 指定の（ソースに定義された）検査を行う SNAKE・CLOSER 未定だが、おそらくSPR相当
CLEAR RFU NOR | ○ | ○ | ○ | ○ | ○ | ○ | ○ | ○ | ○ | ○
CHECK RFU NOR | ○ | ○ | ○ | ○ | ○ | ○ | ○ | ○ | ○ | ○
VALIDATE SIGN | ○ | ○ | ○ | ○ | ○ | ○ | ○ | ○ | ○ | ○
CHECK BLANK SD | ※ | ※ | ※ | ※ | ※ | ※ | ※ | ※ | ※ | ※ | データ書込のコンテンツに合わせて都度調整
CHECK PREINSTALL SD | ※ | ※ | ※ | ※ | ※ | ※ | ※ | ※ | ※ | ※ | データ書込のコンテンツに合わせて都度調整
CHECK NOT INSERT SD | ※ | ※ | ※ | ※ | ※ | ※ | ※ | ※ | ※ | ※ | データ書込のコンテンツに合わせて都度調整
CHECK SD SIZE | ※ | ※ | ※ | ※ | ※ | ※ | ※ | ※ | ※ | ※ | データ書込のコンテンツに合わせて都度調整
CHECK TP ACCURACY | ○ | 不問 | ○ | 不問 | 不問 | 不問 | 不問 | 不問 | 不問 | 不問 | ・QCモード時は○であっても実行しない。常にTrueを返してもらう ・CTR、SPR以外のプラットフォームでは、○であっても実行しない。常にTrueを返してもらう。 ・2013/9/9に徳永くんと相談し、プロセスチェック用にLCD&KEYとは別のラッパー用APIを用意してもらうことに。
CHECK FIRSTLAUNCH FLAG | ○ | ○ | ○ | ○ | ○ | ○ | ○ | ○ | ○ | ○
WRITE OK LOG | ○ | ○ | ○ | ○ | ○ | ○ | ○ | ○ | ○ | ○
DISPLAY QRCODE | ○ | ○ | ○ | ○ | ○ | ○ | ○ | ○ | ○ | ○

## コンフィグ
|  | 名称 | CLOSER |  | SNAKE |  | FLOWER |  | SPR |  | CTR | [14 empty] | 設定値 | 備考
|  |  | LINE | QC | LINE | QC | LINE | QC | LINE | QC | LINE | QC
01-02 |  | TestMode | LINE | QC | LINE | QC | LINE | QC | LINE | QC | LINE | QC | [14 empty] | ここは変える必要があり。QC用の設定になっているかをCRC値で確認する必要があることを失念してました。
[23 empty] | C | SF | SC
| 1 | CpuBoard | ○ | × | ○ | × | ○ | × | ○ | × | ○ | × | 1 | 0 | 1 | 0 | 1 | 0 | 1 | 0 | 1 | 0 | 10 | 1010 | 1010 | 2AA
| 2 | SlidePad | × | × | × | × | × | × | ○ | × | ○ | × | 0 | 0 | 0 | 0 | 0 | 0 | 1 | 0 | 1 | 0 | 00 | 0000 | 1010 | 00A
| 3 | LcdAndKey | ○ | ○ | ○ | ○ | ○ | ○ | ○ | ○ | ○ | ○ | 1 | 1 | 1 | 1 | 1 | 1 | 1 | 1 | 1 | 1 | 11 | 1111 | 1111 | 3FF
| 4 | TpCal | × | × | × | × | × | × | ○ | × | ○ | × | 0 | 0 | 0 | 0 | 0 | 0 | 1 | 0 | 1 | 0 | 00 | 0000 | 1010 | 00A
| 5 | Interface | × | × | × | × | ○ | ○ | ○ | ○ | ○ | ○ | 0 | 0 | 0 | 0 | 1 | 1 | 1 | 1 | 1 | 1 | 00 | 0011 | 1111 | 03F | InterfaceはFlowerまで。
| 6 | Aging | ○ | × | ○ | × | ○ | × | ○ | × | ○ | × | 1 | 0 | 1 | 0 | 1 | 0 | 1 | 0 | 1 | 0 | 10 | 1010 | 1010 | 2AA
| 7 | Wireless | × | × | × | × | × | × | ○ | ○ | ○ | ○ | 0 | 0 | 0 | 0 | 0 | 0 | 1 | 1 | 1 | 1 | 00 | 0000 | 1111 | 00F
| 8 | Shock | × | × | × | × | × | × | × | × | × | × | 0 | 0 | 0 | 0 | 0 | 0 | 0 | 0 | 0 | 0 | 00 | 0000 | 0000 | 000
| 9 | Acc | ○ | ○ | ○ | ○ | ○ | ○ | ○ | ○ | ○ | ○ | 1 | 1 | 1 | 1 | 1 | 1 | 1 | 1 | 1 | 1 | 11 | 1111 | 1111 | 3FF
| 10 | Mic | × | × | × | × | × | × | ○ | × | ○ | × | 0 | 0 | 0 | 0 | 0 | 0 | 1 | 0 | 1 | 0 | 00 | 0000 | 1010 | 00A
| 11 | Gyroscope | ○ | ○ | ○ | ○ | ○ | ○ | ○ | ○ | ○ | ○ | 1 | 1 | 1 | 1 | 1 | 1 | 1 | 1 | 1 | 1 | 11 | 1111 | 1111 | 3FF
| 12 | Parallax | × | × | × | × | ○ | ○ | ○ | ○ | ○ | ○ | 0 | 0 | 0 | 0 | 1 | 1 | 1 | 1 | 1 | 1 | 00 | 0011 | 1111 | 03F | 視差補正はQCもある。QCでは補正はせずにログを書く。
| 13 | Ocam | × | × | × | × | × | × | ○ | ○ | ○ | ○ | 0 | 0 | 0 | 0 | 0 | 0 | 1 | 1 | 1 | 1 | 00 | 0000 | 1111 | 00F
| 14 | Icam | × | × | × | × | × | × | ○ | ○ | ○ | ○ | 0 | 0 | 0 | 0 | 0 | 0 | 1 | 1 | 1 | 1 | 00 | 0000 | 1111 | 00F
| 15 | DataList | ○ | × | ○ | × | ○ | × | ○ | × | ○ | × | 1 | 0 | 1 | 0 | 1 | 0 | 1 | 0 | 1 | 0 | 10 | 1010 | 1010 | 2AA
| 16 | Sign | ○ | × | ○ | × | ○ | × | ○ | × | ○ | × | 1 | 0 | 1 | 0 | 1 | 0 | 1 | 0 | 1 | 0 | 10 | 1010 | 1010 | 2AA | Signはデータ書込で書かれるため、QCログがない。
| 17 | Import | ○ | × | ○ | × | ○ | × | ○ | × | ○ | × | 1 | 0 | 1 | 0 | 1 | 0 | 1 | 0 | 1 | 0 | 10 | 1010 | 1010 | 2AA
19-04 | 18 | ProcCheck | × | × | × | × | × | × | × | × | × | × | 0 | 0 | 0 | 0 | 0 | 0 | 0 | 0 | 0 | 0 | 00 | 0000 | 0000 | 000 | 互換性のため項目のみ残す。QC時にLINEログをチェックするため、適用外となる。
| 19 | SpAndTp | ○ | × | ○ | × | ○ | × | × | × | × | × | 1 | 0 | 1 | 0 | 1 | 0 | 0 | 0 | 0 | 0 | 10 | 1010 | 0000 | 2A0
| 20 | WlAudio | ○ | ○ | ○ | ○ | ○ | ○ | × | × | × | × | 1 | 1 | 1 | 1 | 1 | 1 | 0 | 0 | 0 | 0 | 11 | 1111 | 0000 | 3F0
| 21 | CamCapture | ○ | ○ | ○ | ○ | ○ | ○ | × | × | × | × | 1 | 1 | 1 | 1 | 1 | 1 | 0 | 0 | 0 | 0 | 11 | 1111 | 0000 | 3F0
| 22 | CamAndIf | ○ | ○ | ○ | ○ | ○ | ○ | × | × | × | × | 1 | 1 | 1 | 1 | 1 | 1 | 0 | 0 | 0 | 0 | 11 | 1111 | 0000 | 3F0
| 23 | Fang | ○ | ○ | ○ | ○ | × | × | × | × | × | × | 1 | 1 | 1 | 1 | 0 | 0 | 0 | 0 | 0 | 0 | 11 | 1100 | 0000 | 3C0 | FangはSNAKE・CLOSERで使用する。（8/26徳永くん）
|  | Import Program Ver | ※ | ※ | ※ | ※ | ※ | ※ | ※ | ※ | ※ | ※ | [14 empty] | データ書込のコンテンツに合わせて都度調整
|  | BS_F Program Ver | ー | ー | ー | ー | ー | ー | ー | ー | ー | ー | [14 empty] | 未使用
|  | Adusted Cal | E |  | D |  | C |  | B |  | A | [15 empty] | 機種によって変わる。ワークシート"CAL"参照。
20-02 |  | PreInstall Ver | ※ | ※ | ※ | ※ | ※ | ※ | ※ | ※ | ※ | ※ | [14 empty] | データ書込のコンテンツに合わせて都度調整
20-03 |  | SD SIZE(GB) | ※ | ※ | ※ | ※ | ※ | ※ | ※ | ※ | ※ | ※ | [14 empty] | データ書込のコンテンツに合わせて都度調整
|  | 変更箇所 | 14 | 21 | 14 | 21 | 11 | 17 | 1 | 8 | 0 | 7 | [14 empty] | CTR LINEの設定を元に、何箇所変更するか →CTR・SPRとFLOWER・SNAKE・CLOSER の２パターンで分けると効率が良さそう。 →→チェック対象ログデータを５機種分持つと、変更点は意識しなくて良くなった。 ソースは１パターンのみ。バイナリについては、SDK環境の都合上、CTR・SPR・FLOWER / SNAKE・CLOSERの２パターンへ。
|  | LINEとQCの変更箇所 |  | 8 |  | 8 |  | 8 |  | 7 |  | 7
|  | FLOWER LINEからの変更 | 3 | 4 | 3 | 4
↑この辺り、計算用

## CAL
ビット | 内容 | CLOSER | SNAKE | FLOWER | SPR | CTR |  | 備考
23 | 予約 | 0 | 0 | 0 | 0 | 0
22 | PIT | 1 | 1 | 0 | 0 | 0
21 | ABL_APPEND | 0 | 0 | 0 | 0 | 0
20 | DECADE_APPEND | 0 | 0 | 0 | 0 | 0
19 | DECADE | 0 | 0 | 0 | 0 | 0
18 | ECHO CHANNEL | 0 | 0 | 1 | 0 | 0
17 | ULCD_DELAY | 0 | 0 | 0 | 1 | 0
16 | MCU | 1 | 1 | 1 | 1 | 1
15 | ABL_LGY | 0 | 0 | 0 | 0 | 0
14 | CAMERA_APPEND | 1 | 1 | 1 | 1 | 1
13 | ANALOG_STICK_APPEND | 1 | 1 | 1 | 1 | 1
12 | BL_PWM | 1 | 1 | 1 | 1 | 1
11 | ULCD | 0 | 0 | 0 | 0 | 0
10 | ABL | 0 | 0 | 0 | 0 | 0
9 | SURROUND | 1 | 1 | 1 | 1 | 0
8 | ACCEL | 1 | 1 | 1 | 1 | 1
7 | RTC | 1 | 1 | 1 | 1 | 1
6 | GYRO SCOPE | 1 | 1 | 1 | 1 | 1
5 | CODEC | 1 | 1 | 1 | 1 | 1
4 | ANALOG_STICK | 1 | 1 | 1 | 1 | 1
3 | TOUCH_PANEL | 1 | 1 | 1 | 1 | 1
2 | CAMERA | 1 | 1 | 1 | 1 | 1
1 | LCD_FLICKER | 1 | 1 | 1 | 1 | 1
0 | FCRAM | 0 | 0 | 0 | 0 | 0
| 連結５ | 0100 | 0100 | 0000 | 0000 | 0000
| 連結４ | 0001 | 0001 | 0101 | 0011 | 0001
| 連結３ | 0111 | 0111 | 0111 | 0111 | 0111
| 連結２ | 0011 | 0011 | 0011 | 0011 | 0001
| 連結１ | 1111 | 1111 | 1111 | 1111 | 1111
| 連結0 | 1110 | 1110 | 1110 | 1110 | 1110
| VALUE_ADJUSTED_CAL | 4173FE | 4173FE | 0573FE | 0373FE | 0171FE
|  | ※ | ※ |  |  |  | CLOSER,SNAKEはデフォルト値がFIXしていない
| CAL定義先→ | D:\CTR_SDK-9_5_0-20130520-1053\include\nn\drivers\cal
PITをCLOSER,SNAKEが使う予定